## 요약
항목 | 내용
파일명 | sample_test.dxf
CAD버전 | AC1032
작성일시 | 2025-08-07 22:53:19
총 레이어수 | 11
총 엔티티수 | 41
분야 | 항목수 | 주요항목
건축 | 5 | 벽체, 기둥, 슬래브
토목 | 4 | 도로, 배관, 철근
조경 | 4 | 수목, 잔디, 포장

## 건축물량
구분 | 항목 | 수량 | 단위
벽체 | 벽체길이 | 18 | m
벽체 | 벽체면적 | 134 | m²
벽체 | 벽체체적 | 26.8 | m³
벽체 | 콘크리트 | 28.14 | m³
벽체 | 벽돌 | 8626 | 개
기둥 | 기둥개수 | 5 | 개
기둥 | 기둥체적 | 2.95 | m³
기둥 | 콘크리트 | 3.09 | m³
기둥 | 철근 | 0.462 | ton
슬래브 | 슬래브면적 | 0 | m²
슬래브 | 슬래브체적 | 0 | m³
슬래브 | 콘크리트 | 0 | m³
슬래브 | 철근 | 0 | ton
문 | 총개수 | 0 | 개
창문 | 총개수 | 0 | 개

## 토목물량
구분 | 항목 | 수량 | 단위
도로 | 도로연장 | 0 | m
도로 | 도로면적 | 72 | m²
도로 | 아스팔트 | 7.2 | m³
도로 | 기층 | 10.8 | m³
배관 | 배관연장 | 18 | m
배관 | 평균관경 | 300 | mm
배관 | 관종 | D300
철근 | 총중량 | 0.116 | ton
철근 | 규격별길이-D16 | 72 | m
철근 | 규격별중량-D16 | 0.116 | ton
토공 | 절토량 | 0 | m³
토공 | 성토량 | 0 | m³
토공 | 순토량 | 0 | m³
토공 | 운반거리 | 5 | km

## 조경물량
구분 | 항목 | 수량 | 단위
수목 | 수목수량-교목 | 6 | 주
수목 | 수목수량-관목 | 4 | 주
수목 | 수목수량-총계 | 10 | 주
수목 | 규격별-대 | 0 | 주
수목 | 규격별-중 | 6 | 주
수목 | 규격별-소 | 4 | 주
잔디 | 잔디면적 | 144 | m²
잔디 | 롤잔디 | 151.2 | m²
잔디 | 잔디씨 | 2.88 | kg
포장 | 포장면적-보도블록 | 20 | m²
시설물 | 총개수 | 0 | 개